## úvodní informace
Posouzení struktury strojní sestavy pomocí teorie hromadných obsluh
uvedený výpočet je zpracovám v prostředí microsoft excel
předpokládaný postup použití :
Procházejte postupně listy viz. dolní lišta (zadání příkladu, volba hlavního stroje, volba automobilu, výsledky tabulky, výsledky grafy)
1 | volba listu | zadání příkladu
2 | volba listu | hlavní stroj
3 | volba listu | automobil
4 | volba listu | rekapitulace
5 | volba listu | výsledky tabulka 1 - výpočet základních charakteristik hromadné obsluhy
6 | volba listu | výsledky graf 1 - závislost objemu přepravní zeminy Q na počtu vozidel v dopravním systému PV, je-li doba trvání prací T konstantní
7 | volba listu | výsledky tabulka 2 - optimalizace struktury strojní sestavy z hlediska nákladů na provoz kanálu obsluhy a obsluhovaných prvků
8 | volba listu | výsledky graf 2 - stupeň využití rypadla a dopravního systému
9 | volba listu | výsledky graf 3 - průběh nákladů pro navrženou strojní sestavu
10 | volba listu | výsledky graf 4 - závislost trvání práce T na počtu vozidel PV v dopravním systému, je-li objem zpracovávané zeminy G konstantní
11 | volba listu | výsledky tabulka 3 - optimalizace struktury strojní sestavy z hlediska minimalizace spotřeby PHM
12 | volba listu | výsledky graf 5 - optimální počet vozidel v dopravním systému s minimální měrnou spotřebou PHM
zobrazení tabulek je pouze pro informaci o průběhu výpočtu resp. slouží jako zdroj dat pro grafy

## zadání příkladu
(uvedené rozpětí dat lze měnit v listu DATA, ale pro studijní účely se změny nepředpokládají)
Zadávané údaje
| rozpětí | označení | ZDE VOLTE | jednotky
dopravní vzdálenost | (6 - 20 km) | DV |  | km
průměrná rychlost jízdy | (25 - 40 km/h) | v |  | km/h
objem vykopávky | (5000 - 50000 m3) | Q |  | m3
třída těžitelnosti zeminy | (1-5) |  |  | -
délka trvání prací | (20 - 60 dnů) | T |  | dny
délka směny | (6 - 16 hod.) | TS |  | hodin
Vypočtené hodnoty
Objem nakypřené vykopávky | Qnak | Q*Kn | 24400 | m3
Požadované délka prací | T1 | T*TS | 320 | h
Požadovaný výkon rypadla | Ppož | Qnak/T | 76.25 | m3/h
nutno volit vyšší výkon rypadla

## hlavní stroj
Již zadané hodnoty
Dopravní vzdálenost | DV |  | 6 | km
Průměrná rychlost jízdy | v |  | 30 | km/h
Objem nakypřené vykopávky | Qnak | Q*Kn | 24400 | m3
Třída těžitelnosti zeminy |  |  | 3
Požadované délka prací | T1 | T*TS | 320 | h
Požadovaný výkon rypadla | Ppož | Qnak/T | 76.25 | m3/h
Volba rapadla |  |  | nutno volit výkon rypadla vyšší zde ↑↑↑↑
Typ rypadla + obsah lopaty | obsah lopaty m3 | Norma času na vykopávku rýhy v požadované hornině NH/m3 | Výkon rypadla m3/h
| 1 | 0.01184 | 84.4595 | m3/h
vyhovuje
Typy rypadel a jejich parametry (výkon - dle zvolené třídy těžitelnosti zeminy) pro výběr varianty
Typ rypadla + obsah lopaty | obsah lopaty m3 | NH/m3 | Výkon rypadla m3/h
CAT 315 C L + 0,5 m3 | 0.5 | 0.01924 | 51.9751
CAT 315 C L + 1,0 m3 | 1 | 0.01184 | 84.4595
CAT 325 C LN + 0,7 m3 | 0.7 | 0.0148 | 67.5676
CAT 325 C LN + 1,4 m3 | 1.4 | 0.0074 | 135.1351
Hodnoty vypočtené z tabulek dle zvoleného typu rypadla
Sazba za strojohodinu (Kč / sh) | Spotřeba pohonných hmot za strojohodinu (l/sh) |  | Spotřeba pohonných hmot za strojohodinu při čekání (l/sh)
1500 |  | 11 |  | 1.1

## automobil
Již zadané hodnoty
Dopravní vzdálenost | DV |  | 30 | km
Průměrná rychlost jízdy | v |  | 20000 | km/h
Objem nakypřené vykopávky | Qnak | Q*Kn | 24400 | m3
Třída těžitelnosti zeminy |  |  | 3
Požadované délka prací | T1 | T*TS | 320 | h
Požadovaný výkon rypadla | Ppož | Qnak/T | 76.25 | m3/h
Výkon navrženého rypadla | Ph |  | 84.4595 | m3/h
Sazba za strojohodinu | SZS |  | 1500 | (Kč / sh)
Spotřeba pohonných hmot za strojohodinu při práci | SHP |  | 11 | (l/sh)
Spotřeba pohonných hmot za strojohodinu při čekání | SHC |  | 1.1 | (l/sh)
Volba vozidel |  | Vypočtené hodnoty z tabulek
Typ vozidla a doba manávrování |  | obsah korby geometrický m3 | obsah korby navršený m3 | Maximální rychlost Km/h
|  | 12 | 14.5 | 70
|  | Doba manévrování a vykládání (min.) | sazba za jízdu Kč/km | sazba za stání Kč/hod.
| PV | 1 | 22 | 108
Počet vozidel, nutných k zabezpečení nepřetržité práci rypadla | 4 | Spotřeba pohonných hmot zatížené (l/sh) | Spotřeba pohonných hmot nezatížené (l/sh) | Spotřeba pohonných hmot čekání (l/sh)
|  | 43.56 | 34.848 | 3.5
v případě, že vychází počet vozidel 10, upravte zadání (např. dopravní vzdálenost, průměrnou rychlost jízdy, objem těžené zeminy ap.)

## rekapirulace
CELKOVÁ REKAPITULACE
NÁVRH STROJNÍ SESTAVY PRO TĚŽENÍ A DOPRAVU ZEMINY
VÝKOPEK | TŘÍDA ZEMINY | OBJEM NENAKYPŘENÝ [m3]
Q | 3 | 20000
| KOEF. NAKYPŘENÍ Kn | OBJEM NAKYPŘENÝ [m3]
| 1.22 | 24400
DÉLKA PRÁCE | SMĚNY | DÉLKA SMĚNY [hod.]
T | 40 | 8
| T [hod.] | T [min.]
| 320 | 19200
NÁVRH HLAVNÍHO STROJE | POŽADOVANÁ VÝKONNOST Ph=Q/T [m3/h] | NORMA ČASU 1/Ph [h/m3]
| 76.25 | 0.013115
| TYP | OBJEM LOPATY [m3]
| CAT 315 C L | 1
| VÝKON Ph [m3/h] | NORMA ČASU 1/Ph [h/m3]
| 84.4595 | 0.01184
NÁVRH VEDLEJŠÍHO STROJE | TYP | OBJEM KORBY GEOMETRICKÝ [m3] | NOSNOST [kg]
| Tatra JAMAL | 12 | 19000
| OBJEMOVÁ HMOTNOST NAKLÁDANÉ ZEMINY [kg/m3] | OBJEM NÁKLADU O [m3] | HMOTNOST NÁKLADU [kg]
| 1500 | 12 | 18000
NÁVRH POČTU VEDLEJŠÍCH STROJŮ | DOPRAVNÍ VZDÁLENOST DV [km] | RYCHLOST JÍZDY TAM vz [km/h] | RYCHLOST JÍZDY ZPĚT vp [km/h]
| 6 | 30 | 30
| DOBA VYKLÁPĚNÍ TY [min.] | DOBA JÍZDY TAM TZ [min.] | DOBA JÍZDY ZPĚT TP [min.]
| 0.5 | 12 | 12
| DOBA MANÉVROVÁNÍ TM [min.] | DOBA NAKLÁDÁNÍ TN=O/Ph [min.] | DOBA CYKLU TC=ΣT [min.]
| 0.5 | 8.5248 | 33.5248
| VÝKONNOST VEDLEJŠÍHO STROJE Pv=O/TC [m3/h] | POČET VEDLEJŠÍCH STROJŮ PV=Pn/Pv
| 21.4766 | 4
SYSTÉM HROMADNÉ OBSLUHY | DOBA OBSLUHA TN [min.] | INTERVALY MEZI VSTUPY TV =TY+TZ+TP+TM [min.]
| 8.5248 | 25
| INTENZITA OBSLUHY 1/TN [min-1] | INTENZITA VSTUPU 1/TV [min-1] | INTENZITA PROVOZU TN/TV
| 0.1173 | 0.04 | 0.34099

## tab1
výsledky tabulka 1 - výpočet základních charakteristik hromadné obsluhy
Pro splnění zadaných podmínek (objem práce, doda realizace apod.) vyhovuje uvedený počet vozidel
| Vzorec 7 | Vzorec 8 | Vzorec 9 | Vzorec 10 | Vzorec 11 | Vzorec 12 | Vzorec 13 | Vzorec 114 | Vzorec 15 | Vzorec 16 | Vzorec 17 | Vzorec 18 | Kontrola
počet | n*ρ | S(n*ρ)=1+n*ρ*S(n-1ρ) | V=S(n-1ρ)/S(n,ρ) | L=n*V | M=n(1-V) | I=ρ*L | N=M-I | TF=(TJ+TV+TM)/L*N | TC=TJ+TV+TM+TN+TF | D/2=DV*TS/TC | T=Q*TC/(O*n) | Q=O*T/TC*n | výsledku
vozidel (n) |  |  | vozidla |  |  | rypadlo | [5 empty] | Přepravená zemina
1 | 0.34099 | 1.341 | 0.74572 | 0.74572 | 0.25428 | 0.25428 | 0 | 0 | 33.5248 | 85.9066 | 68167.0933 | 6872.5242 | nesplňuje
2 | 0.68198 | 1.9145 | 0.70043 | 1.4009 | 0.59915 | 0.47768 | 0.12147 | 2.1677 | 35.6925 | 80.6892 | 36287.3903 | 12910.2698 | nesplňuje
3 | 1.023 | 2.9585 | 0.64713 | 1.9414 | 1.0586 | 0.66199 | 0.39663 | 5.1076 | 38.6324 | 74.5488 | 26184.1825 | 17891.7176 | nesplňuje
4 | 1.364 | 5.0353 | 0.58755 | 2.3502 | 1.6498 | 0.8014 | 0.84839 | 9.0246 | 42.5494 | 67.6861 | 21629.2586 | 21659.5496 | nesplňuje
5 | 1.705 | 9.585 | 0.52533 | 2.6267 | 2.3733 | 0.89567 | 1.4777 | 14.0641 | 47.5889 | 60.5183 | 19352.8261 | 24207.3172 | nesplňuje
6 | 2.046 | 20.6105 | 0.46506 | 2.7903 | 3.2097 | 0.95148 | 2.2582 | 20.2322 | 53.757 | 53.5744 | 18217.6607 | 25715.7056 | vyhoví
7 | 2.3869 | 50.1962 | 0.4106 | 2.8742 | 4.1258 | 0.98008 | 3.1457 | 27.3618 | 60.8866 | 47.3011 | 17686.0996 | 26488.599 | překročeno
8 | 2.7279 | 137.932 | 0.36392 | 2.9114 | 5.0886 | 0.99275 | 4.0959 | 35.1716 | 68.6964 | 41.9236 | 17460.3467 | 26831.0824 | překročeno
9 | 3.0689 | 424.3033 | 0.32508 | 2.9257 | 6.0743 | 0.99764 | 5.0766 | 43.3796 | 76.9044 | 37.4491 | 17374.7088 | 26963.3296 | překročeno
10 | 3.4099 | 1447.8402 | 0.29306 | 2.9306 | 7.0694 | 0.99931 | 6.0701 | 51.7821 | 85.3069 | 33.7604 | 17345.7404 | 27008.3599 | překročeno

## graf1
výsledky graf 1 - závislost objemu přepravní zeminy Q na počtu vozidel v dopravním systému PV, je-li doba trvání prací T konstantní
| Výsledek - počet vozidel, nutných pro splnění termínu trvání prací je | 6

## tab2
výsledky tabulka 2 - optimalizace struktury strojní sestavy z hlediska nákladů na provoz kanálu obsluhy a obsluhovaných prvků
[6 empty] | Vzorec 19 | Vzorec 22 |  |  | Vzorec 21
počet | TS/TC=480/TC | TF+TN | SJV*D/2 | SZS*TS/TC*(TF+TN+TV+TM) | PJM*2*D/2 | PO*TS/TC | KV=(SJU*D/2+SZS*TS/TC*(TF+TN)+PJM*2*D/2+PO*TS/TC)/TS | KH*TC/O*n | KV*TC/O | KJ=KH*TC/O*n+KV*TC/O
vozidel (n) | [9 empty] | náklady
1 | 14.3178 | 8.5248 | 1889.9442 | 219.7009 | 326.4449 | 71.5888 | 313.4598 | 69.8433 | 14.5954 | 84.4387
2 | 13.4482 | 10.6925 | 1775.1621 | 258.8311 | 306.6189 | 67.241 | 300.9816 | 37.1797 | 14.9205 | 52.1002
3 | 12.4248 | 13.6324 | 1640.0741 | 304.8838 | 283.2855 | 62.124 | 286.2959 | 26.8281 | 15.3615 | 42.1896
4 | 11.281 | 17.5494 | 1489.094 | 356.3543 | 257.2072 | 56.4051 | 269.8826 | 22.1611 | 15.9491 | 38.1102
5 | 10.0864 | 22.5889 | 1331.4024 | 410.1128 | 229.9695 | 50.4319 | 252.7396 | 19.8287 | 16.705 | 36.5337
6 | 8.9291 | 28.757 | 1178.6365 | 462.1921 | 203.5827 | 44.6453 | 236.1321 | 18.6656 | 17.6302 | 36.2959
7 | 7.8835 | 35.8866 | 1040.6235 | 509.242 | 179.7441 | 39.4176 | 221.1284 | 18.121 | 18.6997 | 36.8207
8 | 6.9873 | 43.6964 | 922.3185 | 549.5733 | 159.3096 | 34.9363 | 208.2672 | 17.8897 | 19.8711 | 37.7608
9 | 6.2415 | 51.9044 | 823.8795 | 583.132 | 142.3065 | 31.2076 | 197.5657 | 17.802 | 21.1023 | 38.9043
10 | 5.6267 | 60.3069 | 742.7299 | 610.7966 | 128.2897 | 28.1337 | 188.7437 | 17.7723 | 22.3627 | 40.135
v

## graf2
výsledky graf 2 - stupeň využití rypadla a dopravního systému
| Výsledek - počet vozidel, nutných pro splnění termínu trvání prací je | 6
| Výsledek - počet vozidel pro nejnižší náklady | #VALUE!

## graf3
výsledky graf 3 - průběh nákladů pro navrženou strojní sestavu
| Výsledek - počet vozidel pro nejnižší náklady | #VALUE!

## graf4
výsledky graf 4 - závislost trvání práce T na počtu vozidel PV v dopravním systému, je-li objem zpracovávané zeminy G konstantní
| Výsledek - počet vozidel, nutných pro splnění termínu trvání prací je | 6
| Výsledek - počet vozidel pro nejnižší náklady | #VALUE!

## tab3
výsledky tabulka 3 - optimalizace struktury strojní sestavy z hlediska minimalizace spotřeby PHM
| Vzorec 27 |  | Vzorec 28 | [6 empty] | Vzorec 29
| 1 | 2 | 3 | 4 | 5 | 6 | 7 | 8 | 9 | 10
počet | TČH=TS(1-I) | TČH*SHČ | TPH=TS*I | TPH*SHP | TF+TN+(TM+TV) | (TF+TN+TM+TV)*SHP*TS/TC | D/2*SHZ | D/2*SHN | (6+7+8)*PV | (2+4+9)*S/Q
vozidel (n) | [9 empty] | spotřeba PHM
1 | 357.944 | 6.5623 | 122.056 | 22.3769 | 9.5248 | 7.9551 | 37.4209 | 29.9367 | 75.3127 | 0.60678
2 | 250.7136 | 4.5964 | 229.2864 | 42.0358 | 11.6925 | 9.1725 | 35.1482 | 28.1186 | 144.8786 | 0.59336
3 | 162.2431 | 2.9745 | 317.7569 | 58.2554 | 14.6324 | 10.6053 | 32.4735 | 25.9788 | 207.1725 | 0.60006
4 | 95.3264 | 1.7477 | 384.6736 | 70.5235 | 18.5494 | 12.2066 | 29.4841 | 23.5872 | 261.1116 | 0.61568
5 | 50.078 | 0.9181 | 429.922 | 78.819 | 23.5889 | 13.8791 | 26.3618 | 21.0894 | 306.6512 | 0.63847
6 | 23.2891 | 0.42697 | 456.7109 | 83.7303 | 29.757 | 15.4993 | 23.337 | 18.6696 | 345.0355 | 0.6676
7 | 9.5625 | 0.17531 | 470.4375 | 86.2469 | 36.8866 | 16.9631 | 20.6043 | 16.4835 | 378.3563 | 0.70185
8 | 3.48 | 0.0638 | 476.52 | 87.362 | 44.6964 | 18.2178 | 18.2619 | 14.6095 | 408.7141 | 0.73965
9 | 1.1313 | 0.02074 | 478.8687 | 87.7926 | 52.9044 | 19.2619 | 16.3128 | 13.0503 | 437.6245 | 0.77949
10 | 0.33153 | 0.006078 | 479.6685 | 87.9392 | 61.3069 | 20.1226 | 14.7061 | 11.7648 | 465.9346 | 0.82031

## graf5
výsledky graf 5 - optimální počet vozidel v dopravním systému s minimální měrnou spotřebou PHM
| Výsledek - počet vozidel, nutných pro splnění termínu trvání prací je | 6
| Výsledek - počet vozidel pro nejnižší náklady | #VALUE!
| Výsledek - počet vozidel pro nejnižší spotřebu PHM | #VALUE!

## DATA
Tento list prosím neupravovat !!!
Rekapitulace zvolených údajů
[10 empty] | Zadávané hodnoty | [6 empty] | Vypočtené hodnoty |  | OBJEMOVÁ HMOTNOST |  |  |  | Zadávané hodnoty |  |  | výběr výkonu rypadla |  | třída těžitelnosti
dopravní vzdálenost | (5 - 20 km) | DV |  | km |  |  | dopravní vzdálenost | 6 | km | dopravní vzdálenost | průměrná rychlost jízdy | objem vykopávky | třída těžitelnosti | délka trvání prací | délka směny |  | třída těžitelnosti | koeficient nakypření | rostlý stav | nakypřený stav |  |  | Volba rypadla | Sazba za strojohodinu (Kč / sh) | Spotřeba pohonných hmot za strojohodinu (l/sh) | Volba rypadla | obsah lopaty m3 | 1 - 2 | 3 | 4 | 5
průměrná rychlost jízdy | (30 - 60 km/h) | v |  | km/h |  |  | průměrná rychlost jízdy | 30 | km/h | 6 | 25 | 5000 | 1 | 20 | 6 |  | 1 | 1.15 | 1730 | 1500 |  |  | CAT 315 C L + 0,5 m3 |  |  | CAT 315 C L + 0,5 m3 | 0.5 | 0.01833 | 0.01924 | 0.0195 | 0.0221 | 0.0279
objem vykopávky | (5000 - 50000 m3) | Q |  | m3 |  |  | objem vykopávky | 20000 | m3 | 10 | 30 | 10000 | 2 | 30 | 8 |  | 2 | 1.15 | 1770 | 1500 |  |  | CAT 315 C L + 1,0 m3 |  |  | CAT 315 C L + 1,0 m3 | 1 | 0.01128 | 0.01184 | 0.012 | 0.0136 | 0.0264
třída těžitelnosti zeminy | (1-5) |  |  | - |  |  | délka trvání prací | 40 | dny | 15 | 35 | 20000 | 3 | 40 | 10 |  | 3 | 1.22 | 1830 | 1500 |  |  | CAT 325 C LN + 0,7 m3 |  |  | CAT 325 C LN + 0,7 m3 | 0.7 | 0.0141 | 0.0148 | 0.015 | 0.017 | 0.0235
délka trvání prací | (20 - 60 dnů) | T |  | dny |  |  | délka směny | 8 | h | 20 | 40 | 30000 | 4 | 50 | 12 |  | 4 | 1.3 | 1950 | 1500 |  |  | CAT 325 C LN + 1,4 m3 |  |  | CAT 325 C LN + 1,4 m3 | 1.4 | 0.00705 | 0.0074 | 0.0075 | 0.0085 | 0.0236
délka směny | (6 - 16 hod.) | TS |  | hodin | [7 empty] | 40000 | 5 | 60 | 16 |  | 5 | 1.37 | [13 empty] | 0.017
[12 empty] | 50000 | [19 empty] | 0.0173
Vypočtené hodnoty
Zvolené hodnoty
Objem nakypřené vykopávky | Qnak | Q*Kn | 24400 | m3 | [12 empty] | 4
Požadované délka prací | T1 | T*TS | 320 | h | [5 empty] | Zvolené hodnoty | [6 empty] | 3 | 1.22 |  |  |  |  | Zvolené hodnoty
| T2 | T1*60 | 19200 | min | [5 empty] | 2 | 3 | 4 | 4 | 4 | 3 | [7 empty] | 3
Požadovaný výkon rypadla | Ppož | Qnak/T | 76.25 | m3/h | <-- nutno volit vyšší výkon |  |  |  |  | 6 | 30 | 20000 | 3 | 40 | 8 | [7 empty] | CAT 315 C L + 1,0 m3
[6 empty] | Související dozadané hodnoty |  |  |  | Související dozadané hodnoty
Typ rypadla + obsah lopaty | obsah lopaty | Norma času na vykopávku rýhy v požadované hornině NH/m3 | Výkon rypadla m3/h |  |  | Sazba za strojohodinu (Kč / sh) | Spotřeba pohonných hmot za strojohodinu (l/sh) | Spotřeba pohonných hmot za strojohodinu při čekání (l/sh) |  | Typ rypadla
| 1 | 0.01184 | 84.4595 | m3/h | vyhovuje | 1500 | 11 | 1.1 |  | CAT 315 C L
CAT 315 C L + 0,5 m3 | 0.5 | 0.01924 | 51.9751 |  |  | 1400 | 10 | 1 |  | CAT 315 C L
CAT 315 C L + 1,0 m3 | 1 | 0.01184 | 84.4595 |  |  | 1500 | 11 | 1.1 |  | CAT 315 C L
CAT 325 C LN + 0,7 m3 | 0.7 | 0.0148 | 67.5676 |  |  | 1800 | 15 | 1.5 |  | CAT 325 C LN
CAT 325 C LN + 1,4 m3 | 1.4 | 0.0074 | 135.1351 |  |  | 1900 | 16 | 1.6 |  | CAT 325 C LN
Volba vozidel | [5 empty] | Související dozadané hodnoty
[10 empty] | Zadávané hodnoty | [5 empty] | Vypočtené hodnoty | [8 empty] | Zadávané hodnoty
Typ vozidla | obsah korby geometrický | obsah korby navršený | Maximální rychlost |  |  | sazba za jízdu Kč/km | sazba za stání Kč/hod. |  |  | Typ vozidla | obsah korby geometrický | obsah korby navršený | Maximální rychlost | maximální nosnost |  | Typ vozidla | sazba za jízdu Kč/km | sazba za stání Kč/hod. | Příplatek za jízdu ve městě Kč/km | příplatek za obrátku Kč/obr. | Spotřeba pohonných hmot zatížené (l/sh) | Spotřeba pohonných hmot nezatížené (l/sh) | Spotřeba pohonných hmot čekání (l/sh) |  | Určení doby manévrování a vykládání
| 12 | 14.5 | 70 |  |  | 22 | 108 |  |  | Tatra 813 S1 | 10 | 12 | 56 | 17.75 |  | Tatra 813 S1 | 15 | 88 | 1.9 | 5 | 36 | 28.8 | 2.5 |  | 1
[10 empty] | Tatra 815 S3 | 11 | 12.5 | 60 | 18 |  | Tatra 815 S3 | 19 | 100 | 1.9 | 5 | 39.6 | 31.68 | 3 |  | 2
[6 empty] | Související dozadané hodnoty |  |  |  | Tatra JAMAL | 12 | 14.5 | 70 | 19 |  | Tatra JAMAL | 22 | 108 | 1.9 | 5 | 43.56 | 34.848 | 3.5 |  | 3
[6 empty] | Příplatek za jízdu ve městě Kč/km | příplatek za obrátku Kč/obr. | [17 empty] | 4
Určení doby manévrování a vykládání | [5 empty] | 1.9 | 5
| 1 | minut |  |  |  | Spotřeba pohonných hmot zatížené (l/sh) | Spotřeba pohonných hmot nezatížené (l/sh) | Spotřeba pohonných hmot čekání (l/sh)
[6 empty] | 43.56 | 34.848 | 3.5
[10 empty] | Zvolené hodnoty | [5 empty] | Zvolené hodnoty | [8 empty] | Zvolené hodnoty
[10 empty] | 4 |  |  |  | 4 |  | 5 | [8 empty] | 2
[10 empty] | 12 |  |  |  | 19 |  | Tatra JAMAL | 22 | 108 | 1.9 | 5 | 43.56 | 34.848 | 3.5 |  | 1
DATA PRO GRAFY
graf1
počet vozidel | Přepravená zemina | Objem přepravované zeminy | výpočet | výsledek = počet vozidel
1 | 6872.5242 | 24400 |  | 6
2 | 12910.2698 | 24400
3 | 17891.7176 | 24400
4 | 21659.5496 | 24400
5 | 24207.3172 | 24400
6 | 25715.7056 | 24400 | 6
7 | 26488.599 | 24400 | 7
8 | 26831.0824 | 24400 | 8
9 | 26963.3296 | 24400 | 9
10 | 27008.3599 | 24400 | 10
graf2
počet vozidel | % využití vozidla | % využití rypadla
1 | 0.74572 | 0.25428
2 | 0.70043 | 0.47768
3 | 0.64713 | 0.66199
4 | 0.58755 | 0.8014
5 | 0.52533 | 0.89567
6 | 0.46506 | 0.95148
7 | 0.4106 | 0.98008
8 | 0.36392 | 0.99275
9 | 0.32508 | 0.99764
10 | 0.29306 | 0.99931
graf3
počet vozidel | náklady | min. náklady | min osa | test | výsledek = počet vozidel pro nejnižší náklady
1 | 84.4387 | #VALUE! | #VALUE! | #VALUE! | #VALUE!
2 | 52.1002 | #VALUE! |  | #VALUE!
3 | 42.1896 | #VALUE! |  | #VALUE!
4 | 38.1102 | #VALUE! |  | #VALUE!
5 | 36.5337 | #VALUE! |  | #VALUE!
6 | 36.2959 | #VALUE! |  | #VALUE!
7 | 36.8207 | #VALUE! |  | #VALUE!
8 | 37.7608 | #VALUE! |  | #VALUE!
9 | 38.9043 | #VALUE! |  | #VALUE!
10 | 40.135 | #VALUE! |  | #VALUE!
graf4
počet vozidel | trvání práce
1 | 142.0148
2 | 75.5987
3 | 54.5504
4 | 45.061
5 | 40.3184
6 | 37.9535
7 | 36.846
8 | 36.3757
9 | 36.1973
10 | 36.137
graf5
počet vozidel | spotřeba PHM | minimální spotřeba |  | test | výsledek = počet vozidel pro nejnižší spotřebu PHM
1 | 0.60678 | #VALUE! |  | #VALUE! | #VALUE!
2 | 0.59336 | #VALUE! |  | #VALUE!
3 | 0.60006 | #VALUE! |  | #VALUE!
4 | 0.61568 | #VALUE! |  | #VALUE!
5 | 0.63847 | #VALUE! |  | #VALUE!
6 | 0.6676 | #VALUE! |  | #VALUE!
7 | 0.70185 | #VALUE! |  | #VALUE!
8 | 0.73965 | #VALUE! |  | #VALUE!
9 | 0.77949 | #VALUE! |  | #VALUE!
10 | 0.82031 | #VALUE! |  | #VALUE!